## BOM_Board1_Schematic1_2025-10-2
No. | Quantity | Comment | Designator | Footprint | Value | Manufacturer Part | Manufacturer | Supplier Part | Supplier
1 | 18 | 100nF | C3,C6,C8,C11,C19,C20,C21,C22,C24,C25,C26,C27,C28,C29,C30,C31,C32,C40 | C0603 | 100nF | CL10B104KB8NNNC | SAMSUNG(三星) | C1591 | LCSC
2 | 1 | 4.7uF | C4 | C0603 | 4.7uF | CL10A475KO8NNNC | SAMSUNG(三星) | C19666 | LCSC
3 | 1 | 10nF | C5 | C0603 | 10nF | 0603B103K500NT | FH(风华) | C57112 | LCSC
4 | 3 | 22uF | C7,C9,C10 | C0603 | 22uF | CL10A226MQ8NRNC | SAMSUNG(三星) | C59461 | LCSC
5 | 2 | 10uF | C13,C33 | C0603 | 10uF | CL10A106KP8NNNC | SAMSUNG(三星) | C19702 | LCSC
6 | 2 | 18pF | C16,C17 | C0603 | 18pF | FCC0603N180J500CT | FOJAN(富捷) | C5137620 | LCSC
7 | 1 | 47uF | C23 | C0603 | 47uF | GRM188R60J476ME15D | muRata(村田) | C140782 | LCSC
8 | 4 | 10pF | C34,C35,C36,C37 | C0603 | 10pF | CL10C100JB8NNNC | SAMSUNG(三星) | C1634 | LCSC
9 | 1 | XT30PW-M30.G.Y | CN1 | CONN-TH_XT30PW-M |  | XT30PW-M30.G.Y | AMASS(艾迈斯) | C431092 | LCSC
10 | 1 | SMF24CA | D2 | SOD-123FL_L2.7-W1.8-LS3.8-BI |  | SMF24CA | R+O(宏嘉诚) | C19077515 | LCSC
11 | 1 | PZ254V-11-04P | H1 | HDR-TH_4P-P2.54-V-M |  | PZ254V-11-04P | XFCN(兴飞) | C2691448 | LCSC
12 | 1 | 2.54-2*3 | H2 | HDR-TH_6P-P2.54-V-R2-C3-S2.54_A2541WV-2X3P |  | 2.54-2*3 | ZHOURI(洲日) | C5116479 | LCSC
13 | 4 | 2.54-1*3P针 | H3,H4,H5,H6 | HDR-TH_3P-P2.54-V-M-1 |  | 2.54-1*3P针 | BOOMELE(博穆精密) | C49257 | LCSC
14 | 1 | 15uH | L2 | IND-SMD_L4.0-W4.0 | 15uH | FHD4020S-150MT | cjiang(长江微电) | C602033 | LCSC
15 | 1 | GZ1608D601TF | L3 | L0603 |  | GZ1608D601TF | Sunlord(顺络) | C1002 | LCSC
16 | 3 | SZYY0603R | LED1,LED2,LED3 | LED0603-R-RD |  | SZYY0603R | yongyu(永裕光电) | C434419 | LCSC
17 | 1 | 10.2kΩ | R1 | R0603 | 10.2kΩ | 0603WAF1022T5E | UNI-ROYAL(厚声) | C22772 | LCSC
18 | 1 | 68kΩ | R2 | R0603 | 68kΩ | 0603WAF6802T5E | UNI-ROYAL(厚声) | C23231 | LCSC
19 | 11 | 10kΩ | R3,R4,R6,R7,R8,R9,R13,R24,R28,R29,R30 | R0603 | 10kΩ | 0603WAF1002T5E | UNI-ROYAL(厚声) | C25804 | LCSC
20 | 1 | 75kΩ | R11 | R0603 | 75kΩ | 0603WAF7502T5E | UNI-ROYAL(厚声) | C23242 | LCSC
21 | 1 | 33Ω | R12 | R0603 | 33Ω | 0603WAF330JT5E | UNI-ROYAL(厚声) | C23140 | LCSC
22 | 2 | 22Ω | R14,R15 | R0603 | 22Ω | 0603WAF220JT5E | UNI-ROYAL(厚声) | C23345 | LCSC
23 | 4 | 220Ω | R16,R17,R18,R19 | R0603 | 220Ω | 0603WAF2200T5E | UNI-ROYAL(厚声) | C22962 | LCSC
24 | 1 | 33kΩ | R25 | R0603 | 33kΩ | 0603WAF3302T5E | UNI-ROYAL(厚声) | C4216 | LCSC
25 | 2 | 5.1kΩ | R26,R27 | R0603 | 5.1kΩ | 0603WAF5101T5E | UNI-ROYAL(厚声) | C23186 | LCSC
26 | 1 | TS-1101-C-W | RESET | SW-SMD_L6.0-W3.3-LS8.0 |  | TS-1101-C-W | XKB Connectivity(中国星坤) | C318938 | LCSC
27 | 3 | Test-Point | TP1,TP2,TP3 | Test-Point-0.5mm
28 | 1 | SY8303AIC | U2 | TSOT-23-8_L2.9-W1.6-P0.65-LS2.8-BR |  | SY8303AIC | silergy(矽力杰) | C97054 | LCSC
29 | 1 | AMS1117-3.3 | U3 | SOT-89-3_L4.5-W2.5-P1.50-LS4.2-BR |  | AMS1117-3.3 | Slkor(萨科微) | C880752 | LCSC
30 | 1 | STM32F103C8T6 | U7 | LQFP-48_L7.0-W7.0-P0.50-LS9.0-BL |  | STM32F103C8T6 | ST(意法半导体) | C8734 | LCSC
31 | 2 | L298N | U8,U10 | MULTIWATT-15_L19.6-W5.0-P1.27-L |  | L298N | HGSEMI(华冠) | C434589 | LCSC
32 | 5 | ZX-XH2.54-6PZZ | U13,U14,U15,U16,U17 | CONN-TH_6P-P2.50_ZX-XH2.54-6PZZ |  | ZX-XH2.54-6PZZ | Megastar(兆星) | C7429636 | LCSC
33 | 1 | CH340N | U21 | SOP-8_L4.9-W3.9-P1.27-LS6.0-BL |  | CH340N | WCH(南京沁恒) | C2977777 | LCSC
34 | 1 | TYPE-C 16PIN 2MD(073) | USB1 | USB-C-SMD_TYPE-C-6PIN-2MD-073 |  | TYPE-C 16PIN 2MD(073) | SHOU HAN(首韩) | C2765186 | LCSC
35 | 1 | 8MHz | X1 | CRYSTAL-SMD_L11.4-W4.7-LS12.7 | 8MHz | HY8M49SSMDOB2R20 | Huiyuan crystal(惠源晶工) | C5265773 | LCSC